## 01_原始条件图层
编号 | 大类 | 代码 | 图层名 | 显示名称 | 用途说明 | 使用阶段 | 默认加载 | 颜色 | 线型 | 线宽 | 透明度 | 新视口冻结 | 是否打印 | 是否锁定 | 备注 | 分类编号 | 排序号
OR-001 | 建筑基础 | AR | 00-AR-外墙轮廓 | 外墙轮廓 | 建筑外边界、外包络、阳台外边、雨棚屋檐、外立面凹凸线。 | 原始条件 | 是 | 7 | Continuous | 按 CTB | 0 | 否 | 是 | 否 | 建筑外面的边界先统一归这里。 | 00 | 1
OR-002 | 建筑基础 | AR | 00-AR-原始墙体 | 原始墙体 | 现场原有墙体轮廓；不含结构柱、梁、外墙轮廓。 | 原始条件 | 是 | 9 | Continuous | 按 CTB | 0 | 否 | 是 | 否 | 正式设计时转换为保留/拆除/新建墙体。 | 00 | 2
OR-003 | 建筑基础 | AR | 00-AR-结构柱 | 结构柱 | 原始结构柱、独立柱、剪力墙柱等结构构件轮廓。 | 原始条件 | 是 | 7 | Continuous | 按 CTB | 0 | 否 | 是 | 否 | 填充另放原始结构填充。 | 00 | 3
OR-004 | 建筑基础 | AR | 00-AR-原始梁 | 原始梁 | 梁边线、梁位、梁下口范围。 | 原始条件 | 是 | 9 | Hidden | 按 CTB | 0 | 否 | 是 | 否 | 梁大小和梁底高度放原始记录。 | 00 | 4
OR-005 | 建筑基础 | AR | 00-AR-原始结构填充 | 原始结构填充 | 结构柱、承重墙、剪力墙等不可拆结构的填充。 | 原始条件 | 是 | 250 | Continuous | 按 CTB | 30 | 否 | 是 | 否 | 填充与轮廓分层。 | 00 | 5
OR-006 | 建筑基础 | AR | 00-AR-原始门窗 | 原始门窗 | 原始门、窗、门窗符号、开启关系。 | 原始条件 | 是 | 9 | Continuous | 按 CTB | 0 | 否 | 是 | 否 | 洞口边界可放原始洞口。 | 00 | 6
OR-007 | 建筑基础 | AR | 00-AR-原始洞口 | 原始洞口 | 门洞、窗洞、设备洞口、预留洞、洞口边线。 | 原始条件 | 是 | 9 | Continuous | 按 CTB | 0 | 否 | 是 | 否 | 洞口尺寸放原始记录。 | 00 | 7
OR-008 | 建筑基础 | AR | 00-AR-楼梯坡道 | 楼梯坡道 | 原始楼梯、台阶、坡道。 | 原始条件 | 按需 | 9 | Continuous | 按 CTB | 0 | 否 | 是 | 否 | 建筑底图扣图时常用。 | 00 | 8
OR-009 | 建筑基础 | AR | 00-AR-管井电梯井 | 管井电梯井 | 电梯井、风井、水井、强弱电井、设备井。 | 原始条件 | 按需 | 9 | Continuous | 按 CTB | 0 | 否 | 是 | 否 | 统一放井道类，第一版不细分。 | 00 | 9
OR-010 | 室内完成面 | IN | 00-IN-原始完成面 | 原始完成面 | 原墙面饰面、包管、墙裙、原造型、旧房现状基层。 | 原始条件 | 按需 | 9 | Continuous | 按 CTB | 0 | 否 | 是 | 否 | 旧房改造/商业改造按需使用。 | 00 | 10
OR-011 | 地面 | FL | 00-FL-原始地面 | 原始地面 | 原始地面边界、不同地材分区线。 | 原始条件 | 按需 | 9 | Continuous | 按 CTB | 0 | 否 | 是 | 否 | 材料名称放原始记录。 | 00 | 11
OR-012 | 地面 | FL | 00-FL-原始地面填充 | 原始地面填充 | 瓷砖、地胶、自流平、地毯等原始地面区域填充。 | 原始条件 | 按需 | 250 | Continuous | 按 CTB | 30 | 否 | 是 | 否 | 不按材料拆图层。 | 00 | 12
OR-013 | 天花 | CE | 00-CE-原始天花 | 原始天花 | 原始吊顶、灯槽、检修口、天花现状边界。 | 原始条件 | 按需 | 9 | Continuous | 按 CTB | 0 | 否 | 是 | 否 | 旧房/工装/展厅改造常用。 | 00 | 13
OR-014 | 家具陈设 | FU | 00-FU-原始家具 | 原始家具 | 原柜体、固定家具、旧家具、保留/拆除前家具。 | 原始条件 | 按需 | 9 | Continuous | 按 CTB | 0 | 否 | 是 | 否 | 家具不放 AR。 | 00 | 14
OR-015 | 灯光照明 | LI | 00-LI-原始灯位 | 原始灯位 | 原始灯具、灯位、灯带位置、照明现状。 | 原始条件 | 按需 | 140 | Continuous | 按 CTB | 0 | 否 | 是 | 否 | 具体类型用图块/文字区分。 | 00 | 15
OR-016 | 强电 | EL | 00-EL-原始强电点位 | 原始强电点位 | 原始插座、开关、配电箱、强电点位。 | 原始条件 | 按需 | 140 | Continuous | 按 CTB | 0 | 否 | 是 | 否 | 不细分插座/开关。 | 00 | 16
OR-017 | 设备机电 | EQ | 00-EQ-原始设备点位 | 原始设备点位 | 原始空调、新风、风口、设备点位。 | 原始条件 | 按需 | 180 | Continuous | 按 CTB | 0 | 否 | 是 | 否 | 设备类型用图块/文字区分。 | 00 | 17
OR-018 | 消防 | FI | 00-FI-原始消防点位 | 原始消防点位 | 喷淋、烟感、消火栓、消防点位。 | 原始条件 | 按需 | 180 | Continuous | 按 CTB | 0 | 否 | 是 | 否 | 第一版不细分喷淋/烟感。 | 00 | 18
OR-019 | 给排水 | PL | 00-PL-原始给排水点 | 原始给排水点 | 给水、排水、地漏、水点、排水口。 | 原始条件 | 按需 | 94 | Continuous | 按 CTB | 0 | 否 | 是 | 否 | 第一版不细分给水/排水。 | 00 | 19
OR-020 | 文字说明 | TX | 00-TX-原始记录 | 原始记录 | 梁大小、梁底高度、门洞窗洞尺寸、层高、现场备注。 | 原始条件 | 是 | 30 | Continuous | 按 CTB | 0 | 否 | 是 | 否 | 现场记录统一放这里。 | 00 | 20
OR-021 | 标注符号 | DM | 00-DM-原始标注 | 原始标注 | 建筑图原尺寸、量房尺寸、原始尺寸标注。 | 原始条件 | 是 | 7 | Continuous | 按 CTB | 0 | 否 | 是 | 否 | 正式标注后续另设。 | 00 | 21
OR-022 | 标注符号 | DM | 00-DM-原始索引 | 原始索引 | 建筑图索引符号、详图索引、原图符号。 | 原始条件 | 按需 | 30 | Continuous | 按 CTB | 0 | 否 | 是 | 否 | 扣建筑图时保留。 | 00 | 22
OR-023 | 图框布局 | FR | 00-FR-原始图名楼号 | 原始图名楼号 | 原建筑图图名、楼号、单元号、房号。 | 原始条件 | 按需 | 8 | Continuous | 按 CTB | 0 | 否 | 是 | 否 | 建筑底图整理用。 | 00 | 23
OR-024 | 图框布局 | FR | 00-FR-指北针 | 指北针 | 指南针、指北针、方向标识。 | 原始条件/正式图纸 | 按需 | 7 | Continuous | 按 CTB | 0 | 否 | 是 | 否 | 可被正式图纸继续使用。 | 00 | 24
OR-025 | 参照底图 | RF | 00-RF-原始底图 | 原始底图 | 甲方建筑底图、外部参照、未整理原图。 | 原始条件 | 按需 | 9 | Continuous | 按 CTB | 50 | 按需 | 否/淡打印 | 是 | 建议锁定或作为 XREF。 | 00 | 25
OR-026 | 辅助检查 | AN | 00-AN-原始轴线 | 原始轴线 | 建筑原轴线、定位轴网。 | 原始条件 | 按需 | 8 | Center | 按 CTB | 0 | 否 | 是 | 否 | 建筑底图扣图时保留。 | 00 | 26
OR-027 | 辅助检查 | AN | 00-AN-测量线 | 测量线 | 量房辅助线、临时定位线、测距线。 | 原始条件 | 是 | 8 | Continuous | 按 CTB | 50 | 是 | 否 | 否 | 辅助用，默认不打印。 | 00 | 27
OR-028 | 辅助检查 | AN | 00-AN-待确认 | 待确认 | 现场不确定信息、需要复核的位置、疑问标记。 | 原始条件 | 是 | 30 | Continuous | 按 CTB | 0 | 按需 | 是 | 否 | 复核完成后清理或转正式图层。 | 00 | 28

## 02_正式设计图层
编号 | 大类 | 代码 | 图层名 | 显示名称 | 用途说明 | 使用阶段 | 默认加载 | 颜色 | 线型 | 线宽 | 透明度 | 新视口冻结 | 是否打印 | 是否锁定 | 备注 | 分类编号 | 排序号
AR-001 | 建筑基础 | AR | 01-AR-保留墙体 | 保留墙体 | 原有墙体中保留不动的部分。 | 正式设计 | 是 | 7 | Continuous | 按 CTB | 0 | 否 | 是 | 否 | 由原始墙体转换而来。 | 01 | 29
AR-002 | 建筑基础 | AR | 01-AR-拆除墙体 | 拆除墙体 | 需要拆除的原墙体。 | 正式设计 | 是 | 30 | Dashed | 按 CTB | 0 | 否 | 是 | 否 | 拆改图核心图层。 | 01 | 30
AR-003 | 建筑基础 | AR | 01-AR-新建墙体 | 新建墙体 | 新砌墙、轻钢龙骨墙、隔墙等新建墙体。 | 正式设计 | 是 | 94 | Continuous | 按 CTB | 0 | 否 | 是 | 否 | 第一版不细分墙体材料。 | 01 | 31
AR-004 | 建筑基础 | AR | 01-AR-结构柱 | 结构柱 | 不可拆结构柱、剪力墙柱。 | 正式设计 | 是 | 7 | Continuous | 按 CTB | 0 | 否 | 是 | 否 | 可从原始结构柱延续使用。 | 01 | 32
AR-005 | 建筑基础 | AR | 01-AR-结构限制 | 结构限制 | 承重墙、剪力墙、不可开洞区域、结构限制提示。 | 正式设计 | 按需 | 30 | Continuous | 按 CTB | 0 | 否 | 是 | 否 | 作为提示/覆盖层，不代替墙体本身。 | 01 | 33
AR-006 | 建筑基础 | AR | 01-AR-门 | 门 | 正式设计门、门扇、开启线。 | 正式设计 | 是 | 7 | Continuous | 按 CTB | 0 | 否 | 是 | 否 | 门洞尺寸可用标注/文字表达。 | 01 | 34
AR-007 | 建筑基础 | AR | 01-AR-窗 | 窗 | 正式设计窗、窗台、窗洞关系。 | 正式设计 | 是 | 7 | Continuous | 按 CTB | 0 | 否 | 是 | 否 | 第一版不细分外窗/内窗。 | 01 | 35
AR-008 | 建筑基础 | AR | 01-AR-洞口 | 洞口 | 新开洞、保留洞、封堵洞等洞口表达。 | 正式设计 | 按需 | 7 | Continuous | 按 CTB | 0 | 否 | 是 | 否 | 封堵/新开等动作先用备注或符号表达。 | 01 | 36
AR-009 | 建筑基础 | AR | 01-AR-楼梯坡道 | 楼梯坡道 | 正式保留或设计中的楼梯、台阶、坡道。 | 正式设计 | 按需 | 8 | Continuous | 按 CTB | 0 | 否 | 是 | 否 | 可由原始楼梯坡道延续或转换。 | 01 | 37
AR-010 | 建筑基础 | AR | 01-AR-管井电梯井 | 管井电梯井 | 电梯井、管井、风井、水井、强弱电井。 | 正式设计 | 按需 | 8 | Continuous | 按 CTB | 0 | 否 | 是 | 否 | 作为不可随意修改的建筑条件。 | 01 | 38
AR-011 | 建筑基础 | AR | 01-AR-墙体填充 | 墙体填充 | 墙体剖面填充、拆改墙体填充、新建墙体填充、结构墙体弱填充。 | 正式设计 | 按需 | 250 | Continuous | 按 CTB | 30 | 否 | 是 | 否 | 填充与墙体轮廓分层；不按墙体材料继续拆图层。 | 01 | 39
IN-001 | 室内完成面 | IN | 02-IN-墙面完成面 | 墙面完成面 | 墙面整体完成边界、材料分区边界；软包、硬包、木饰面、石材、墙布等均可归入。 | 正式设计 | 是 | 8 | Continuous | 按 CTB | 0 | 否 | 是 | 否 | 不重复描墙面造型线。 | 02 | 40
IN-002 | 室内完成面 | IN | 02-IN-墙面造型 | 墙面造型 | 墙面上的装饰线条、背景墙框线、凹凸造型、分缝线、格栅边界等。 | 正式设计 | 是 | 8 | Continuous | 按 CTB | 0 | 否 | 是 | 否 | 造型线与完成面边界重合时只画一次，优先放墙面造型。 | 02 | 41
IN-003 | 室内完成面 | IN | 02-IN-固定隔断 | 固定隔断 | 玻璃隔断、屏风、成品隔断、半高装饰隔断等非普通墙体隔断。 | 正式设计 | 按需 | 7 | Continuous | 按 CTB | 0 | 否 | 是 | 否 | 新砌墙仍放 01-AR-新建墙体。 | 02 | 42
IN-004 | 室内完成面 | IN | 02-IN-完成面填充 | 完成面填充 | 墙面材料区域填充、完成面材质区分填充。 | 正式设计 | 按需 | 250 | Continuous | 按 CTB | 30 | 否 | 是 | 否 | 材料差异优先用填充、文字、索引表达。 | 02 | 43
IN-005 | 室内完成面 | IN | 02-IN-墙面材料标注 | 墙面材料标注 | 墙面材料名称、墙面做法、墙面编号、饰面说明。 | 正式设计 | 是 | 30 | Continuous | 按 CTB | 0 | 否 | 是 | 否 | 用于立面图和墙面材料图；便于和地面、天花材料标注分开显示。 | 02 | 44
FL-001 | 地面 | FL | 03-FL-地面完成面 | 地面完成面 | 地面铺装边界、不同地材区域边界。 | 正式设计 | 是 | 8 | Continuous | 按 CTB | 0 | 否 | 是 | 否 | 材料差异不拆图层，用填充/编号/文字表达。 | 03 | 45
FL-002 | 地面 | FL | 03-FL-地面填充 | 地面填充 | 瓷砖、地胶、地毯、自流平、木地板等区域填充。 | 正式设计 | 按需 | 250 | Continuous | 按 CTB | 30 | 否 | 是 | 否 | 不按材料拆图层。 | 03 | 46
FL-003 | 地面 | FL | 03-FL-地面分缝 | 地面分缝 | 瓷砖缝、地材分格线、铺装排版线。 | 正式设计 | 按需 | 8 | Continuous | 按 CTB | 0 | 否 | 是 | 否 | 用于铺装排版和分格控制。 | 03 | 47
FL-004 | 地面 | FL | 03-FL-踢脚线 | 踢脚线 | 踢脚线、地脚线。 | 正式设计 | 是 | 8 | Continuous | 按 CTB | 0 | 否 | 是 | 否 | 按当前习惯归入地面类。 | 03 | 48
FL-005 | 地面 | FL | 03-FL-门槛收口 | 门槛收口 | 门槛石、压条、地材交接收口、过门石。 | 正式设计 | 按需 | 8 | Continuous | 按 CTB | 0 | 否 | 是 | 否 | 用于地材交接位置。 | 03 | 49
FL-006 | 地面 | FL | 03-FL-地面材料标注 | 地面材料标注 | 地面铺装材料名称、地材编号、地面做法文字。 | 正式设计 | 是 | 30 | Continuous | 按 CTB | 0 | 否 | 是 | 否 | 地面铺装图专用材料文字，便于视口冻结控制。 | 03 | 50
CE-001 | 天花 | CE | 04-CE-天花完成面 | 天花完成面 | 吊顶边界、平顶区域、不同天花区域边界。 | 正式设计 | 是 | 94 | Continuous | 按 CTB | 0 | 否 | 是 | 否 | 材料差异不拆图层，用填充/文字/索引表达。 | 04 | 51
CE-002 | 天花 | CE | 04-CE-天花造型 | 天花造型 | 跌级吊顶、造型边线、弧形吊顶、异形吊顶。 | 正式设计 | 是 | 94 | Continuous | 按 CTB | 0 | 否 | 是 | 否 | 造型边线与完成面边界重合时只画一次。 | 04 | 52
CE-003 | 天花 | CE | 04-CE-灯槽 | 灯槽 | 灯槽、暗藏灯带槽、反光槽。 | 正式设计 | 按需 | 140 | Continuous | 按 CTB | 0 | 否 | 是 | 否 | 灯具本体后续归入灯光照明类。 | 04 | 53
CE-004 | 天花 | CE | 04-CE-检修口 | 检修口 | 空调检修口、设备检修口、消防检修口。 | 正式设计 | 按需 | 8 | Continuous | 按 CTB | 0 | 否 | 是 | 否 | 与设备点位区分，表达天花开口位置。 | 04 | 54
CE-005 | 天花 | CE | 04-CE-天花填充 | 天花填充 | 不同天花材料或区域填充。 | 正式设计 | 按需 | 250 | Continuous | 按 CTB | 30 | 否 | 是 | 否 | 不按石膏板/铝板/软膜等材料拆图层。 | 04 | 55
CE-006 | 天花 | CE | 04-CE-天花标高 | 天花标高 | 天花完成面高度、跌级高度、梁底限制高度、灯槽底高度。 | 正式设计 | 是 | 30 | Continuous | 按 CTB | 0 | 否 | 是 | 否 | 专门用于天花图高度信息，如 CH=3000。 | 04 | 56
CE-007 | 天花 | CE | 04-CE-天花材料标注 | 天花材料标注 | 天花材料名称、吊顶做法、软膜天花、铝板、石膏板等天花材料文字。 | 正式设计 | 是 | 30 | Continuous | 按 CTB | 0 | 否 | 是 | 否 | 天花图专用材料文字，便于和地面材料标注分开显示。 | 04 | 57
FU-001 | 家具陈设 | FU | 05-FU-固定家具 | 固定家具 | 固定柜体、定制柜、吧台、服务台、接待台、固定卡座等。 | 正式设计 | 是 | 7 | Continuous | 按 CTB | 0 | 否 | 是 | 否 | 固定安装、现场制作、不能随便移动的家具。 | 05 | 58
FU-002 | 家具陈设 | FU | 05-FU-活动家具 | 活动家具 | 沙发、桌椅、茶几、移动柜、可移动成品家具。 | 正式设计 | 是 | 8 | Continuous | 按 CTB | 0 | 否 | 是 | 否 | 人使用的成品家具；具体类型由图块名称管理。 | 05 | 59
FU-003 | 家具陈设 | FU | 05-FU-展柜展台 | 展柜展台 | 展厅展柜、展台、展架、展品底座、模型台、互动装置底座等。 | 正式设计 | 是 | 7 | Continuous | 按 CTB | 0 | 否 | 是 | 否 | 展示功能构件，单独保留，不并入活动家具。 | 05 | 60
FU-004 | 家具陈设 | FU | 05-FU-软装陈设 | 软装陈设 | 装饰画、摆件、窗帘、地毯、抱枕、饰品等。 | 正式设计 | 按需 | 8 | Continuous | 按 CTB | 0 | 否 | 是 | 否 | 不与活动家具混放。 | 05 | 61
FU-005 | 家具陈设 | FU | 05-FU-绿植景观 | 绿植景观 | 绿植、花池、景观小品、装饰植物。 | 正式设计 | 按需 | 94 | Continuous | 按 CTB | 0 | 否 | 是 | 否 | 绿植类单独管理，便于显示/隐藏。 | 05 | 62
FU-006 | 家具陈设 | FU | 05-FU-家具内部线 | 家具内部线 | 柜体内部层板、抽屉线、柜门分缝、家具内部虚线、非主要轮廓线。 | 正式设计 | 是 | 8 | Dashed | 按 CTB | 0 | 否 | 是 | 否 | 用于弱化柜体、家具内部细节线，不放家具外轮廓。 | 05 | 63
FU-007 | 家具陈设 | FU | 05-FU-家具填充 | 家具填充 | 家具剖面填充、展柜填充、固定家具填充。 | 正式设计 | 按需 | 250 | Continuous | 按 CTB | 30 | 否 | 是 | 否 | 填充与家具轮廓分层。 | 05 | 64
EX-001 | 展陈专项 | EX | 06-EX-展墙图文 | 展墙图文 | 展墙版面、图文区、标题区、说明文字版面、文化墙内容。 | 正式设计 | 是 | 30 | Continuous | 按 CTB | 0 | 否 | 是 | 否 | 版面编号、内容编号由文字/索引管理。 | 06 | 65
EX-002 | 展陈专项 | EX | 06-EX-灯箱 | 灯箱 | 卡布灯箱、软膜灯箱、背发光展示面、发光展示牌。 | 正式设计 | 是 | 140 | Continuous | 按 CTB | 0 | 否 | 是 | 否 | 灯箱电源另归 08-EL 强电点位。 | 06 | 66
EX-003 | 展陈专项 | EX | 06-EX-发光字 | 发光字 | LOGO 发光字、品牌字、标题发光字、门头发光字。 | 正式设计 | 是 | 140 | Continuous | 按 CTB | 0 | 否 | 是 | 否 | 发光字电源另归 08-EL 强电点位。 | 06 | 67
EX-004 | 展陈专项 | EX | 06-EX-导视标识 | 导视标识 | 导视牌、科室牌、方向牌、楼层牌、标识系统。 | 正式设计 | 按需 | 30 | Continuous | 按 CTB | 0 | 否 | 是 | 否 | 用于展厅及商业空间导视系统。 | 06 | 68
EX-005 | 展陈专项 | EX | 06-EX-互动装置 | 互动装置 | 互动屏、触摸屏、投影互动、数字展项、感应装置。 | 正式设计 | 是 | 160 | Continuous | 按 CTB | 0 | 否 | 是 | 否 | 电源/网线另归 08-EL / 09-WK。 | 06 | 69
EX-006 | 展陈专项 | EX | 06-EX-展品内容 | 展品内容 | 展品、模型、样品、荣誉牌、证书、实物展示内容。 | 正式设计 | 按需 | 7 | Continuous | 按 CTB | 0 | 否 | 是 | 否 | 展柜展台本体归 05-FU-展柜展台。 | 06 | 70
EX-007 | 展陈专项 | EX | 06-EX-展陈填充 | 展陈填充 | 展陈版面填充、图文区域填充、灯箱区域填充。 | 正式设计 | 按需 | 250 | Continuous | 按 CTB | 30 | 否 | 是 | 否 | 填充与展陈轮廓分层。 | 06 | 71
LI-001 | 灯光照明 | LI | 07-LI-灯具 | 灯具 | 筒灯、射灯、轨道灯、线性灯、吊灯、格栅灯、明装灯、嵌入式灯具等常规灯具。 | 正式设计 | 是 | 140 | Continuous | 按 CTB | 0 | 否 | 是 | 否 | 具体灯具类型由图块名称、编号和灯具表管理。 | 07 | 72
LI-002 | 灯光照明 | LI | 07-LI-灯带 | 灯带 | 暗藏灯带、软灯带、柜内灯带、氛围灯带等连续线状照明。 | 正式设计 | 是 | 140 | Continuous | 按 CTB | 0 | 否 | 是 | 否 | 用于表达灯带长度、走向和连续发光位置。 | 07 | 73
LI-003 | 灯光照明 | LI | 07-LI-装饰灯 | 装饰灯 | 壁灯、台灯、落地灯、艺术发光件、装饰发光装置。 | 正式设计 | 按需 | 140 | Continuous | 按 CTB | 0 | 否 | 是 | 否 | 非天花核心灯具，常用于立面、软装或效果表达。 | 07 | 74
LI-004 | 灯光照明 | LI | 07-LI-灯光范围 | 灯光范围 | 洗墙范围、重点照明范围、投射方向、光束示意。 | 正式设计 | 按需 | 8 | Dashed | 按 CTB | 0 | 否 | 是 | 否 | 表达光效范围，不代替灯具本体。 | 07 | 75
LI-005 | 灯光照明 | LI | 07-LI-灯光控制 | 灯光控制 | 灯具分组、控制编号、场景控制关系。 | 正式设计 | 按需 | 30 | Dashed | 按 CTB | 0 | 否 | 是 | 否 | 开关、回路线后续归 08-EL 强电。 | 07 | 76
LI-006 | 灯光照明 | LI | 07-LI-灯具标注 | 灯具标注 | 灯具编号、型号、色温、功率、安装高度、灯具说明。 | 正式设计 | 是 | 30 | Continuous | 按 CTB | 0 | 否 | 是 | 否 | 用于灯具定位图和灯具表核对；不放入普通文字层。 | 07 | 77
EL-001 | 强电 | EL | 08-EL-强电点位 | 强电点位 | 通用强电点位、临时或未细分电源点。 | 正式设计 | 按需 | 140 | Continuous | 按 CTB | 0 | 否 | 是 | 否 | 兜底层，避免不确定强电点无处归类。 | 08 | 78
EL-002 | 强电 | EL | 08-EL-插座 | 插座 | 普通插座、地插、专用插座、设备插座等。 | 正式设计 | 是 | 140 | Continuous | 按 CTB | 0 | 否 | 是 | 否 | 五孔/16A/防水等类型由图块名称和文字标注管理。 | 08 | 79
EL-003 | 强电 | EL | 08-EL-开关 | 开关 | 灯具开关、场景开关、控制面板。 | 正式设计 | 是 | 140 | Continuous | 按 CTB | 0 | 否 | 是 | 否 | 灯具本体归 07-LI，开关控制归强电。 | 08 | 80
EL-004 | 强电 | EL | 08-EL-配电箱 | 配电箱 | 配电箱、强电箱、回路箱。 | 正式设计 | 按需 | 140 | Continuous | 按 CTB | 0 | 否 | 是 | 否 | 配电箱位置和编号表达。 | 08 | 81
EL-005 | 强电 | EL | 08-EL-电源预留 | 电源预留 | 灯箱、发光字、互动屏、设备、家具、空调等电源预留。 | 正式设计 | 是 | 140 | Continuous | 按 CTB | 0 | 否 | 是 | 否 | 电源服务对象本体仍归各自专业图层。 | 08 | 82
EL-006 | 强电 | EL | 08-EL-照明回路 | 照明回路 | 灯具控制回路、照明连线、灯具分组连线。 | 正式设计 | 按需 | 140 | Dashed | 按 CTB | 0 | 否 | 是 | 否 | 灯具位置归 07-LI，回路关系归 08-EL。 | 08 | 83
EL-007 | 强电 | EL | 08-EL-强电线路 | 强电线路 | 插座线路、设备供电线路、强电走线。 | 正式设计 | 按需 | 140 | Dashed | 按 CTB | 0 | 否 | 是 | 否 | 用于强电线路走向表达。 | 08 | 84
EL-008 | 强电 | EL | 08-EL-插座标注 | 插座标注 | 插座高度、插座类型、插座说明、地插说明、专用插座说明。 | 正式设计 | 是 | 140 | Continuous | 按 CTB | 0 | 否 | 是 | 否 | 用于插座布置图和插座定位图；不要放入 13-TX。 | 08 | 85
EL-009 | 强电 | EL | 08-EL-开关标注 | 开关标注 | 开关编号、控制关系、开关高度、场景面板说明。 | 正式设计 | 是 | 140 | Continuous | 按 CTB | 0 | 否 | 是 | 否 | 用于灯具连线图和开关说明图；便于和插座图分开显示。 | 08 | 86
EL-010 | 强电 | EL | 08-EL-电源回路标注 | 电源回路标注 | 灯箱、发光字、设备、家具、空调等电源预留说明，以及照明回路编号、控制回路说明、连线说明。 | 正式设计 | 按需 | 140 | Continuous | 按 CTB | 0 | 否 | 是 | 否 | 设备电源和灯具回路说明统一归本层，避免再拆过细。 | 08 | 87
WK-001 | 弱电智能 | WK | 09-WK-弱电点位 | 弱电点位 | 网口、电话、AP、监控、音响、HDMI、信号口、智能面板、传感器等统一弱电点位。 | 正式设计 | 是 | 160 | Continuous | 按 CTB | 0 | 否 | 是 | 否 | 第一版弱电点位统一管理；智能控制暂不单独拆层。 | 09 | 88
WK-002 | 弱电智能 | WK | 09-WK-多媒体设备 | 多媒体设备 | 显示屏、投影机、中控主机、播放器、互动主机、音响主机等设备本体。 | 正式设计 | 按需 | 160 | Continuous | 按 CTB | 0 | 否 | 是 | 否 | 互动屏展项外轮廓可归 06-EX，设备本体归本层。 | 09 | 89
WK-003 | 弱电智能 | WK | 09-WK-弱电线路 | 弱电线路 | 网线、信号线、音视频线、控制线、弱电走线。 | 正式设计 | 按需 | 160 | Dashed | 按 CTB | 0 | 否 | 是 | 否 | 用于弱电线路走向表达；不画线时可不加载。 | 09 | 90
WK-004 | 弱电智能 | WK | 09-WK-弱电标注 | 弱电标注 | 网口编号、AP 编号、监控编号、音响编号、信号口说明。 | 正式设计 | 按需 | 160 | Continuous | 按 CTB | 0 | 否 | 是 | 否 | 弱电图专用标注，便于和强电、普通文字分开显示。 | 09 | 91
EQ-001 | 设备机电 | EQ | 10-EQ-设备点位 | 设备点位 | 通用设备点位、未细分设备预留点。 | 正式设计 | 按需 | 180 | Continuous | 按 CTB | 0 | 否 | 是 | 否 | 兜底层，避免不确定设备点无处归类。 | 10 | 92
EQ-002 | 设备机电 | EQ | 10-EQ-空调设备 | 空调设备 | 室内机、风管机、多联机内机、空调相关设备。 | 正式设计 | 是 | 180 | Continuous | 按 CTB | 0 | 否 | 是 | 否 | 空调电源归 08-EL-电源预留，控制面板归 09-WK-弱电点位。 | 10 | 93
EQ-003 | 设备机电 | EQ | 10-EQ-风口 | 风口 | 出风口、回风口、检修回风口、条形风口。 | 正式设计 | 是 | 180 | Continuous | 按 CTB | 0 | 否 | 是 | 否 | 天花图高频对象，单独保留。 | 10 | 94
EQ-004 | 设备机电 | EQ | 10-EQ-新风排风 | 新风排风 | 新风口、排风口、换气扇、新风设备、排风设备。 | 正式设计 | 按需 | 180 | Continuous | 按 CTB | 0 | 否 | 是 | 否 | 第一版不细分新风口和排风口。 | 10 | 95
EQ-005 | 设备机电 | EQ | 10-EQ-设备管线 | 设备管线 | 冷媒管、冷凝水管、风管、设备连接管线。 | 正式设计 | 按需 | 180 | Dashed | 按 CTB | 0 | 否 | 是 | 否 | 天花检修口仍归 04-CE-检修口，不在本类重复设置。 | 10 | 96
EQ-006 | 设备机电 | EQ | 10-EQ-设备标注 | 设备标注 | 空调编号、风口编号、设备型号、设备说明、安装高度。 | 正式设计 | 按需 | 180 | Continuous | 按 CTB | 0 | 否 | 是 | 否 | 设备图专用标注，避免混入普通文字。 | 10 | 97
FI-001 | 消防 | FI | 11-FI-消防点位 | 消防点位 | 原有喷淋、烟感、温感、手报、声光报警等消防点位。 | 正式设计 | 按需 | 180 | Continuous | 按 CTB | 0 | 否 | 是 | 否 | 主要作为原有消防参照和设计避让，不作为完整消防施工图。 | 11 | 98
FI-002 | 消防 | FI | 11-FI-消防设备 | 消防设备 | 消火栓、灭火器箱、消防箱、防火卷帘、消防风口等设备。 | 正式设计 | 按需 | 180 | Continuous | 按 CTB | 0 | 否 | 是 | 否 | 从原建筑图或现场条件中提取，用作参照。 | 11 | 99
FI-003 | 消防 | FI | 11-FI-消防管线 | 消防管线 | 原有消防喷淋管、消防水管、报警线、消防管线参照。 | 正式设计 | 按需 | 180 | Continuous | 按 CTB | 0 | 否 | 是 | 否 | 不细分喷淋管、报警线等，具体类型由图块/文字标注管理。 | 11 | 100
FI-004 | 消防 | FI | 11-FI-消防标注 | 消防标注 | 消防点位编号、消防设备说明、避让说明、保留/移位提示。 | 正式设计 | 按需 | 180 | Continuous | 按 CTB | 0 | 否 | 是 | 否 | 室内设计阶段用于参照与避让提示，不替代消防专业施工图。 | 11 | 101
PL-001 | 给排水 | PL | 12-PL-给排水点位 | 给排水点位 | 水点、排水点、上下水预留点、未细分给排水点位。 | 正式设计 | 是 | 94 | Continuous | 按 CTB | 0 | 否 | 是 | 否 | 第一版不再单独拆给水点和排水点。 | 12 | 102
PL-002 | 给排水 | PL | 12-PL-地漏 | 地漏 | 地漏、排水地漏、洗衣机地漏、设备排水地漏。 | 正式设计 | 是 | 94 | Continuous | 按 CTB | 0 | 否 | 是 | 否 | 地漏在地面图和排水关系中高频使用，单独保留。 | 12 | 103
PL-003 | 给排水 | PL | 12-PL-洁具设备 | 洁具设备 | 马桶、台盆、水槽、拖把池、小便斗等洁具设备。 | 正式设计 | 按需 | 94 | Continuous | 按 CTB | 0 | 否 | 是 | 否 | 具体洁具类型由图块名称和文字标注管理。 | 12 | 104
PL-004 | 给排水 | PL | 12-PL-给排水管线 | 给排水管线 | 给水管、排水管、冷水管、热水管、设备排水管线。 | 正式设计 | 按需 | 94 | Continuous | 按 CTB | 0 | 否 | 是 | 否 | 空调冷凝水管归 10-EQ-设备管线。 | 12 | 105
PL-005 | 给排水 | PL | 12-PL-给排水标注 | 给排水标注 | 给排水点位说明、地漏说明、洁具编号、管径坡度或预留说明。 | 正式设计 | 按需 | 94 | Continuous | 按 CTB | 0 | 否 | 是 | 否 | 给排水图专用标注，便于单独冻结和出图。 | 12 | 106
TX-001 | 文字说明 | TX | 13-TX-普通文字 | 普通文字 | 普通备注、现场说明、安装高度、零散说明等模型空间文字。 | 正式设计 | 是 | 30 | Continuous | 按 CTB | 0 | 否 | 是 | 否 | 尺寸数字归 14-DM；天花 CH 标高归 04-CE-天花标高。 | 13 | 107
TX-002 | 文字说明 | TX | 13-TX-房间名称 | 房间名称 | 房间名、区域名、功能分区名。 | 正式设计 | 是 | 7 | Continuous | 按 CTB | 0 | 否 | 是 | 否 | 用于模型空间中的空间名称管理。 | 13 | 108
TX-003 | 文字说明 | TX | 13-TX-材料标注 | 材料标注 | 通用材料说明、材料表旁说明、无法归入墙面/地面/天花专业材料标注的材料文字。 | 正式设计 | 是 | 30 | Continuous | 按 CTB | 0 | 否 | 是 | 否 | 专业材料文字优先归对应专业材料标注层；本层只做通用兜底。 | 13 | 109
TX-004 | 文字说明 | TX | 13-TX-施工说明 | 施工说明 | 工艺说明、节点说明、特殊做法、大段说明。 | 正式设计 | 按需 | 30 | Continuous | 按 CTB | 0 | 否 | 是 | 否 | 模型空间按本层管理；布局说明可按原习惯放置。 | 13 | 110
DM-001 | 标注符号 | DM | 14-DM-尺寸标注 | 尺寸标注 | 平面尺寸、立面尺寸、定位尺寸、施工尺寸。 | 正式设计 | 是 | 7 | Continuous | 按 CTB | 0 | 否 | 是 | 否 | 尺寸线和尺寸数字统一归本层。 | 14 | 111
DM-002 | 标注符号 | DM | 14-DM-引线标注 | 引线标注 | 引线、箭头、局部说明引出线。 | 正式设计 | 是 | 30 | Continuous | 按 CTB | 0 | 否 | 是 | 否 | 引线文字内容可按文字用途归 13-TX。 | 14 | 112
DM-003 | 标注符号 | DM | 14-DM-索引符号 | 索引符号 | 剖面索引、详图索引、节点索引、立面索引。 | 正式设计 | 是 | 30 | Continuous | 按 CTB | 0 | 否 | 是 | 否 | 索引圆圈、剖切符号、详图符号归本层。 | 14 | 113
DM-004 | 标注符号 | DM | 14-DM-编号标识 | 编号标识 | 门编号、窗编号、材料编号、展项编号、设备编号等编号标识。 | 正式设计 | 是 | 30 | Continuous | 按 CTB | 0 | 否 | 是 | 否 | 不同编号类型用图块名称和编号规则管理，不单独拆层。 | 14 | 114
DM-005 | 标注符号 | DM | 14-DM-轴网轴号 | 轴网轴号 | 轴线、轴号、定位轴网。 | 正式设计 | 按需 | 8 | Center | 按 CTB | 0 | 否 | 是 | 否 | 建筑定位轴网和轴号统一管理。 | 14 | 115
DM-006 | 标注符号 | DM | 14-DM-标高符号 | 标高符号 | 地面标高、完成面标高、局部高度符号。 | 正式设计 | 按需 | 30 | Continuous | 按 CTB | 0 | 否 | 是 | 否 | 天花 CH 标高仍归 04-CE-天花标高。 | 14 | 116
FR-001 | 图框布局 | FR | 15-FR-图框信息 | 图框信息 | 图框、标题栏、图名、图号、比例、日期、项目信息。 | 正式设计 | 是 | 7 | Continuous | 按 CTB | 0 | 否 | 是 | 否 | 布局空间中图框、标题栏、图名图号统一管理。 | 15 | 117
FR-002 | 图框布局 | FR | 15-FR-视口 | 视口 | Layout 视口边界。 | 正式设计 | 是 | 8 | Continuous | 按 CTB | 0 | 否 | 否 | 否 | 视口框默认不打印。 | 15 | 118
FR-003 | 图框布局 | FR | 15-FR-布局辅助 | 布局辅助 | 排版辅助线、视口对齐线、临时定位线。 | 正式设计 | 按需 | 8 | Continuous | 按 CTB | 0 | 否 | 否 | 否 | 布局辅助线默认不打印。 | 15 | 119
RF-001 | 参照底图 | RF | 16-RF-参照底图 | 参照底图 | XREF、甲方 CAD 底图、PDF 底图、图片底图、扫描图、其他专业参考图。 | 正式设计 | 按需 | 9 | Continuous | 按 CTB | 50 | 按需 | 否/淡打印 | 是 | 只作参考，不作为正式设计对象；默认锁定，避免误改。 | 16 | 120
AN-001 | 辅助检查 | AN | 17-AN-云线修订 | 云线修订 | 云线、修改范围、问题圈选、待确认范围、复核提示范围。 | 正式设计 | 按需 | 30 | Continuous | 按 CTB | 50 | 按需 | 是/按需 | 否 | 说明文字归 13-TX-普通文字；临时辅助线用完删除，不进入标准图层。 | 17 | 121

## 96_CTB打印样式规则
颜色号 | 颜色预览 | 屏幕用途 | 打印颜色 | 打印线宽 | 使用对象 | 备注
7 | 7 主体亮灰 | 主体轮廓、墙体、门窗、尺寸 | 黑/深灰 | 0.25mm | 主体线、主要轮廓、墙体、门窗、尺寸标注、房间名称、图框 | 主体可读性优先；用于图面最核心对象。
8 | 8 弱化灰 | 次要线、家具内部线、柜体内部线 | 浅灰 | 0.13mm | 完成面细线、家具内部线、柜体分缝、弱化对象、布局辅助 | 弱化显示，不抢主体轮廓。
9 | 9 参照灰 | 原始条件、参照底图、旧图淡显 | 浅灰/淡灰 | 0.09mm | 00 原始条件图层、参照底图、XREF、旧图淡显 | 原始底图整体退后；优先用于参照，不作为正式设计主线。
30 | 30 橙棕 | 重点说明、引线、材料说明、索引、云线 | 保留橙色 | 0.13mm | 说明文字、施工说明、材料标注、引线、索引、云线修订、待确认 | 说明类保留颜色，便于打印后快速识别。
94 | 94 绿黄灰 | 低饱和重点线、新建/给排水备选 | 保留低饱和色/黑 | 0.25mm | 新建墙体、天花完成面、天花造型、给排水、绿植、低饱和重点线 | 用于需要突出但不能刺眼的设计重点。
140 | 140 青蓝 | 强电、灯具、插座、开关、照明回路 | 保留青蓝色 | 0.18mm | 灯具、灯带、强电点位、插座、开关、照明回路、电源预留 | 机电点位和线路中等线宽，保证打印识别。
160 | 160 蓝灰 | 弱电、智能 | 保留蓝灰色 | 0.18mm | 弱电点位、弱电线路、多媒体设备、互动设备信号 | 区别于强电，但不使用刺眼蓝。
180 | 180 冷灰蓝 | 空调、设备、消防参照 | 保留冷灰蓝/浅灰 | 0.18mm | 空调设备、风口、设备管线、消防参照、设备标注 | 设备与消防作为参照或专业协同对象，保持克制。
250 | 250 淡灰 | 淡填充、弱填充 | 浅灰 | 0.09mm | 填充、淡显区域、结构填充、完成面填充、家具填充、展陈填充 | 大面积填充必须轻，避免打印变脏。

## 97_加载模式规则
序号 | 加载模式 | 用途 | 当前状态 | 后续细化内容 | 备注 | 加载图层清单
01 | 原始条件模式 | 量房、整理甲方底图、现场现状图。 | 已细化初版，可后续按项目调整 | 默认加载 00 原始条件图层。 | 用于原始条件图和底图整理。 | 00-AR-外墙轮廓 00-AR-原始墙体 00-AR-结构柱 00-AR-原始梁 00-AR-原始结构填充 00-AR-原始门窗 00-AR-原始洞口 00-AR-楼梯坡道 00-AR-管井电梯井 00-IN-原始完成面 00-FL-原始地面 00-FL-原始地面填充 00-CE-原始天花 00-FU-原始家具 00-LI-原始灯位 00-EL-原始强电点位 00-EQ-原始设备点位 00-FI-原始消防点位 00-PL-原始给排水点 00-TX-原始记录 00-DM-原始标注 00-DM-原始索引 00-FR-原始图名楼号 00-FR-指北针 00-RF-原始底图 00-AN-原始轴线 00-AN-测量线 00-AN-待确认
02 | 平面布置模式 | 平面布置图、家具布置、空间功能关系。 | 已细化初版，可后续按项目调整 | AR / IN / FL / FU / EX / TX / DM。 | 不默认加载灯具、强电、弱电、给排水、设备。 | 01-AR-保留墙体 01-AR-新建墙体 01-AR-结构柱 01-AR-门 01-AR-窗 01-AR-洞口 01-AR-楼梯坡道 01-AR-管井电梯井 02-IN-墙面完成面 02-IN-墙面造型 02-IN-固定隔断 03-FL-地面完成面 03-FL-踢脚线 05-FU-固定家具 05-FU-活动家具 05-FU-展柜展台 05-FU-软装陈设 05-FU-绿植景观 05-FU-家具内部线 06-EX-展墙图文 06-EX-灯箱 06-EX-发光字 06-EX-导视标识 06-EX-互动装置 06-EX-展品内容 13-TX-普通文字 13-TX-房间名称 14-DM-尺寸标注 14-DM-引线标注 14-DM-编号标识 14-DM-索引符号 15-FR-图框信息 15-FR-视口
03 | 墙体拆改模式 | 墙体拆除、新建墙体、洞口调整。 | 已细化初版，可后续按项目调整 | 保留墙体 / 拆除墙体 / 新建墙体 / 洞口 / 尺寸标注。 | 拆改图和新建墙体图可先共用，后期按需要拆分。 | 01-AR-保留墙体 01-AR-拆除墙体 01-AR-新建墙体 01-AR-结构柱 01-AR-结构限制 01-AR-门 01-AR-窗 01-AR-洞口 01-AR-墙体填充 13-TX-普通文字 14-DM-尺寸标注 14-DM-引线标注 14-DM-编号标识 14-DM-索引符号
04 | 地面铺装模式 | 地面铺设图、地材分区、地面材料标注。 | 已细化初版，可后续按项目调整 | FL 地面完成面 / 填充 / 分缝 / 踢脚线 / 门槛收口 / 地面材料标注。 | 用于地面铺装图。 | 01-AR-保留墙体 01-AR-门 01-AR-窗 01-AR-洞口 03-FL-地面完成面 03-FL-地面填充 03-FL-地面分缝 03-FL-踢脚线 03-FL-门槛收口 03-FL-地面材料标注 05-FU-固定家具 05-FU-活动家具 05-FU-展柜展台 12-PL-给排水点位 12-PL-地漏 13-TX-普通文字 14-DM-尺寸标注 14-DM-引线标注 14-DM-编号标识
05 | 天花布置模式 | 天花完成面、吊顶造型、天花标高。 | 已细化初版，可后续按项目调整 | CE 天花完成面 / 造型 / 灯槽 / 检修口 / 天花标高 / 天花材料标注。 | 是否显示灯具和风口后期按实际习惯调整。 | 01-AR-保留墙体 01-AR-结构柱 01-AR-结构限制 04-CE-天花完成面 04-CE-天花造型 04-CE-灯槽 04-CE-检修口 04-CE-天花填充 04-CE-天花标高 04-CE-天花材料标注 07-LI-灯具 07-LI-灯带 07-LI-装饰灯 10-EQ-空调设备 10-EQ-风口 10-EQ-新风排风 13-TX-普通文字 14-DM-尺寸标注 14-DM-引线标注 14-DM-编号标识
06 | 灯具定位模式 | 灯位、灯带、装饰灯、灯具编号。 | 已细化初版，可后续按项目调整 | LI 灯具 / 灯带 / 装饰灯 / 灯光范围 / 编号标识。 | 不默认显示开关和照明回路。 | 04-CE-天花完成面 04-CE-天花造型 04-CE-灯槽 07-LI-灯具 07-LI-灯带 07-LI-装饰灯 07-LI-灯光范围 07-LI-灯光控制 07-LI-灯具标注 10-EQ-风口 13-TX-普通文字 14-DM-尺寸标注 14-DM-编号标识
07 | 灯具连线开关模式 | 灯具连线、开关、回路、控制关系。 | 已细化初版，可后续按项目调整 | LI 灯具 / 灯带 + EL 开关 / 照明回路 / 开关标注 / 电源回路标注。 | 用于灯具连线图和开关说明图。 | 07-LI-灯具 07-LI-灯带 07-LI-装饰灯 07-LI-灯光控制 07-LI-灯具标注 08-EL-开关 08-EL-照明回路 08-EL-强电线路 08-EL-开关标注 08-EL-电源回路标注 13-TX-普通文字 14-DM-尺寸标注 14-DM-引线标注 14-DM-编号标识
08 | 插座电源模式 | 插座、地插、电源预留、插座说明。 | 已细化初版，可后续按项目调整 | EL 插座 / 电源预留 / 强电线路 / 插座标注。 | 不默认显示开关标注。 | 01-AR-保留墙体 01-AR-门 01-AR-窗 05-FU-固定家具 05-FU-展柜展台 06-EX-灯箱 06-EX-发光字 06-EX-互动装置 08-EL-强电点位 08-EL-插座 08-EL-配电箱 08-EL-电源预留 08-EL-强电线路 08-EL-插座标注 08-EL-电源回路标注 09-WK-弱电点位 13-TX-普通文字 14-DM-尺寸标注 14-DM-引线标注 14-DM-编号标识
09 | 给排水模式 | 给排水点位、地漏、洁具、管线。 | 已细化初版，可后续按项目调整 | PL 给排水点位 / 地漏 / 洁具设备 / 给排水管线。 | 给排水标注层已补入正式设计图层。 | 01-AR-保留墙体 03-FL-地面完成面 03-FL-地面填充 12-PL-给排水点位 12-PL-地漏 12-PL-洁具设备 12-PL-给排水管线 12-PL-给排水标注 13-TX-普通文字 14-DM-尺寸标注 14-DM-引线标注 14-DM-编号标识
10 | 空调设备模式 | 空调、风口、新风排风、设备管线。 | 已细化初版，可后续按项目调整 | EQ 设备点位 / 空调设备 / 风口 / 新风排风 / 设备管线。 | 设备标注层已补入正式设计图层。 | 01-AR-保留墙体 01-AR-结构柱 01-AR-结构限制 04-CE-天花完成面 04-CE-天花造型 04-CE-检修口 07-LI-灯具 07-LI-灯带 10-EQ-设备点位 10-EQ-空调设备 10-EQ-风口 10-EQ-新风排风 10-EQ-设备管线 10-EQ-设备标注 13-TX-普通文字 14-DM-尺寸标注 14-DM-引线标注 14-DM-编号标识
11 | 弱电智能模式 | 网口、监控、音响、多媒体、互动设备信号。 | 已细化初版，可后续按项目调整 | WK 弱电点位 / 多媒体设备 / 弱电线路。 | 弱电标注层已补入正式设计图层。 | 01-AR-保留墙体 05-FU-固定家具 06-EX-互动装置 06-EX-展品内容 08-EL-电源预留 09-WK-弱电点位 09-WK-多媒体设备 09-WK-弱电线路 09-WK-弱电标注 13-TX-普通文字 14-DM-尺寸标注 14-DM-引线标注 14-DM-编号标识
12 | 立面剖面节点模式 | 立面图、剖面图、节点详图。 | 已细化初版，可后续按项目调整 | IN / FU / EX / TX / DM，剖面节点按需加载 AR / FL / CE。 | 第一版合并，后期可拆成立面模式、剖面节点模式。 | 01-AR-保留墙体 01-AR-新建墙体 01-AR-结构柱 01-AR-门 01-AR-窗 01-AR-洞口 02-IN-墙面完成面 02-IN-墙面造型 02-IN-固定隔断 02-IN-完成面填充 02-IN-墙面材料标注 03-FL-地面完成面 03-FL-踢脚线 04-CE-天花完成面 04-CE-天花造型 05-FU-固定家具 05-FU-展柜展台 05-FU-家具内部线 06-EX-展墙图文 06-EX-灯箱 06-EX-发光字 06-EX-导视标识 06-EX-互动装置 06-EX-展品内容 13-TX-普通文字 13-TX-材料标注 13-TX-施工说明 14-DM-尺寸标注 14-DM-引线标注 14-DM-索引符号 14-DM-编号标识 14-DM-标高符号 15-FR-图框信息 15-FR-视口

## 98_模型布局规则
类别 | 空间 | 内容 | 推荐图层 | 是否建议放布局 | 说明 | 规则状态
设计对象 | 模型空间 | 墙体、门窗、地面、天花、家具、展陈、灯具、强弱电、设备等设计对象本体 | 对应专业图层 | 否 | 与真实设计位置绑定，统一画在模型空间。 | 已收口
尺寸标注 | 模型空间 | 平面尺寸、立面尺寸、剖面尺寸、定位尺寸、施工尺寸 | 14-DM-尺寸标注 | 不建议 | 避免布局视口移动、比例变化后错位。 | 已收口
索引符号 | 模型空间 | 立面索引、剖面索引、详图索引、节点索引 | 14-DM-索引符号 | 不建议 | 索引应跟随被索引对象位置。 | 已收口
房间名称 | 模型空间 | 房间名、区域名、功能分区名 | 13-TX-房间名称 | 不建议 | 跟随空间位置，方便各图纸视口控制显示。 | 已收口
通用文字 | 模型空间 | 普通备注、安装说明、现场说明、零散说明 | 13-TX-普通文字 | 少量可放 | 跟对象有关的文字放模型空间；纯纸面说明可放布局。 | 已收口
墙面材料文字 | 模型空间 | 墙面材料名称、墙面做法、饰面编号 | 02-IN-墙面材料标注 | 否 | 用于立面图和墙面材料图，避免和地面/天花材料文字混在一起。 | 已收口
地面材料文字 | 模型空间 | 地面铺装材料、地材编号、地面做法 | 03-FL-地面材料标注 | 否 | 地面铺装图专用，便于视口冻结独立显示。 | 已收口
天花材料文字 | 模型空间 | 天花材料、吊顶做法、软膜/铝板/石膏板等说明 | 04-CE-天花材料标注 | 否 | 天花图专用，便于和地面材料标注分开。 | 已收口
天花标高 | 模型空间 | CH=3000、吊顶完成面高度、灯槽高度等天花高度信息 | 04-CE-天花标高 | 否 | 天花图专用标高信息，独立于通用标高符号。 | 已收口
云线修订 | 模型空间 | 修改范围、问题圈选、待确认范围、复核提示范围 | 17-AN-云线修订 | 不建议 | 云线应圈住模型里的真实问题位置。 | 已收口
图框信息 | 布局空间 | 图框、标题栏、图名、图号、比例、日期、项目信息 | 15-FR-图框信息 | 是 | 布局空间只放这张纸本身的信息。 | 已收口
视口 | 布局空间 | Layout 视口边界 | 15-FR-视口 | 是 | 视口框默认不打印。 | 已收口
布局辅助 | 布局空间 | 视口对齐线、排版辅助线、临时定位线 | 15-FR-布局辅助 | 是 | 默认不打印，用完可删。 | 已收口
显示控制 | 布局视口 | 每张图显示/隐藏哪些模型空间图层 | VP Freeze / 视口冻结 | 是 | 对象仍在模型空间，布局只控制当前视口显示。 | 已收口
插座说明 | 模型空间 | 插座高度、插座类型、地插说明、专用插座说明 | 08-EL-插座标注 | 否 | 插座布置图/定位图专用，便于和开关说明分开显示。 | 已收口
开关说明 | 模型空间 | 开关编号、控制关系、开关高度、场景面板说明 | 08-EL-开关标注 | 否 | 灯具连线图和开关说明图使用，便于独立冻结。 | 已收口
电源回路说明 | 模型空间 | 电源预留说明、照明回路编号、控制回路说明、连线说明 | 08-EL-电源回路标注 | 否 | 用于设备电源、灯箱发光字电源、灯具回路等说明。 | 已收口
灯具标注 | 模型空间 | 灯具编号、灯具型号、色温、功率、安装高度、灯具说明 | 07-LI-灯具标注 | 否 | 灯具说明应跟随灯具位置，便于灯具定位图和灯具表核对。 | 已收口
灯光控制说明 | 模型空间 | 灯具分组、回路编号、控制场景、开关联动关系 | 07-LI-灯光控制 / 08-EL-开关标注 / 08-EL-电源回路标注 | 否 | 控制关系属于图纸内容，不建议放布局；具体归属按图纸类型选择。 | 已收口
弱电标注 | 模型空间 | 网口编号、AP 编号、监控编号、音响编号、信号口说明 | 09-WK-弱电标注 | 否 | 弱电说明跟随点位，便于弱电图单独冻结和出图。 | 已收口
设备标注 | 模型空间 | 空调编号、风口编号、设备型号、设备说明、安装高度 | 10-EQ-设备标注 | 否 | 设备说明跟随设备本体，避免混入通用文字。 | 已收口
消防标注 | 模型空间 | 消防点位编号、消防设备说明、避让说明、保留/移位提示 | 11-FI-消防标注 | 否 | 室内设计阶段主要作参照与避让提示，不替代消防专业施工图。 | 已收口
给排水标注 | 模型空间 | 给排水点位说明、地漏说明、洁具编号、管径坡度或预留说明 | 12-PL-给排水标注 | 否 | 给排水说明跟随点位或管线，便于单独出图。 | 已收口
参照底图 | 模型空间 / 外部参照 | XREF、甲方 CAD 底图、PDF 底图、图片底图、扫描图 | 16-RF-参照底图 / 00-RF-原始底图 | 否 | 优先作为 XREF 或锁定参照层；布局只控制视口显示，不直接绘制参照对象。 | 已收口
临时辅助线 | 模型空间 | 临时定位线、对齐线、检查辅助线、构图辅助线 | 00-AN-测量线 | 否 | 默认不打印；交图前清理或冻结。 | 已收口
问题标记 | 模型空间 | 碰撞问题、尺寸疑问、现场待确认、甲方待确认、施工风险提示 | 00-AN-待确认 | 不建议 | 问题应标在真实位置；是否打印按阶段决定。 | 已收口
填充对象 | 模型空间 | 墙体填充、地面填充、天花填充、完成面填充、家具填充、展陈填充 | 对应专业填充图层 | 否 | 填充与对象位置绑定，不能放布局；大面积填充按 CTB 淡显。 | 已收口
纯纸面说明 | 布局空间 | 图纸总说明、版本说明、出图说明、项目通用说明、签章旁说明 | 15-FR-图框信息 / 13-TX-施工说明 | 是 | 只与这张图纸版面有关、与模型位置无关的文字可以放布局。 | 已收口
视口显示控制 | 布局视口 | 不同图纸显示/隐藏不同专业图层、控制参照底图淡显 | VP Freeze / 视口冻结 | 是 | 插件后续可根据 97 加载模式生成视口冻结建议。 | 已收口

## 99_字段说明
字段 | 说明
编号 | 内部排序编号，原始条件图层使用 OR-001 格式。
大类 | 中文专业大类，如建筑基础、地面、天花、强电、消防。
代码 | 专业代码，如 AR、FL、CE、EL、FI。
图层名 | AutoCAD 实际图层名称，采用“序号-代码-中文名称”。
显示名称 | 给人看的简短名称。
用途说明 | 说明这个图层应该放什么，不应该放什么。
使用阶段 | 原始条件、正式设计、施工图、辅助检查等。
默认加载 | 是/按需/否，用于以后插件决定是否一键生成。
颜色/线型/线宽 | 暂时待定，等所有图层结构稳定后统一制定。
是否打印 | 决定该图层是否参与最终打印。辅助层可设为否。
是否锁定 | 参照底图、原始底图等可默认锁定。
备注 | 记录争议点、后续调整、迁移规则等。
分类编号 | 控制 BS_LAYER 分类菜单顺序的编号，来自图层名前缀或标准表字段，例如 00、01、09、17。插件应按该字段分组和排序。
排序号 | 控制 JSON 导出和插件图层全局顺序的编号，跨 01/02 两张图层表连续排序。